## 4 单位工程造价汇总表
单位工程造价汇总表
工程名称：广州大学城（小谷围岛）建设项目区域供冷广东工业大学校园文化活动中心接入及配套工程(室外部分) |  |  | 标段： | 第 1 页 共 1 页
序号 | 汇总内容 | 金额:(元) |  |  | 其中：暂估价(元)
1 | 分部分项合计
2 | 措施合计
2.1 | 绿色施工安全防护措施费 | 26020.72
2.2 | 其他措施费
3 | 其他项目 |  |  |  | －
3.1 | 暂列金额 | 39877.627
3.2 | 暂估价
3.3 | 计日工
3.4 | 总承包服务费
3.5 | 预算包干费
3.6 | 工程优质费
3.7 | 概算幅度差
3.8 | 索赔费用
3.9 | 现场签证费用
3.10 | 其他费用
4 | 税前工程造价
5 | 增值税销项税额 |  |  |  | －
6 | 总造价
7 | 人工费
投标报价合计=1+2+3+4+5 |  |  |  |  | 0
注：本表适用于单位工程造价的汇总，如无单位工程划分，单项工程也使用本表汇总

## 5 分部分项工程和单价措施项目清单与计价表(含分部小计)
室外部分工程量清单
工程名称：区域供冷接管工程 |  |  |  |  | 标段：
序号 | 项目编码 | 项目名称 | 项目特征描述 | 计量单位 |  | 工程量 | 备注
施工项目
1 | 011702032001 | 阀门井2000*2000*1500 | 1.名称:冷冻水阀门井 2.规格:2000*2000*1500mm 3.垫层、基础材质及厚度:C10混凝土垫层，300mm 4.混凝土强度等级:C25 5.盖板材质、规格:预制混凝土盖板+球磨铸铁检查井 6.其他:满足设计要求 | 座 |  | 1
3 | 030807003001 | 蝶阀DN300 | 1.检查井蝶阀DN300 PN1.6安装 2.现场发泡保温 3.阀门、2片配套法兰及配套紧固件乙供 4.其他：满足设计和招标要求 | 个 |  | 2
4 | 030807003001 | 套筒补偿器DN300 | 1.检查井套筒补偿器DN300 PN1.6安装 2.现场发泡保温 3.补偿器及配套紧固件乙供 4.其他：满足设计和招标要求 5.品牌：参照阀门品牌 | 个 |  | 2
5 | 031001001003 | 预制聚氨酯保温管DN300（Ф325*8 保温50mm厚、保护管厚度大于6.3mm） | 1.垫层、基础材质及厚度:碎石垫层，200mm 2.材质及规格:预制发泡聚氨酯保温钢管DN300 3.接口方式:焊接 4.铺设深度:综合考虑 5.新装管道与原有冷冻水管对接 6.管道检验及试验要求:满足设计要求 | m |  | 210
6 | 031002003001 | 钢管套管 | 1.垫层、基础材质及厚度:碎石垫层，200mm 2.管道过路预埋套管 钢套管钢套管DN500 3.接口方式:焊接 4.铺设深度:综合考虑 5.其他:满足设计要求 | m |  | 16
7 | 031001002001 | 预制聚氨酯保温管90°弯头DN300（Ф325*8 保温50mm厚、保护管厚度大于6.3mm） | 1.预制聚氨酯保温管90°弯头DN300（Ф325*8 保温50mm厚、保护管厚度大于6.3mm）安装 | 个 |  | 4
8 | 031001002002 | 预制聚氨酯保温管45°弯头DN300（Ф325*8 保温50mm厚、保护管厚度大于6.3mm） | 1.预制聚氨酯保温管45°弯头DN300（Ф325*8 保温50mm厚、保护管厚度大于6.3mm）安装 | 个 |  | 6
9 | 031001002003 | 电容套及现场发泡补口 | 1.1.DN300管道现场发泡保温 | 个 |  | 30
10 | 040101002001 | 挖沟槽土方 | 1.管道土方开挖 2.挖沟槽、基坑土方 一、二类土 | m3 |  | 450
11 | 040103001001 | 回填石粉 | 1.管道埋设回填石粉 2.夯实机夯实 槽、坑 | m3 |  | 120
12 | 040103002001 | 土方外运 | 1.挖掘机装土 2.自卸汽车运土方、石方,实际运距(km):20 | m3 |  | 250
13 | 040203008001 | 凿路面及路面恢复 | 1.凿路面及路面恢复 | m2 |  | 20
14 | 040203007001 | 人行道路面恢复 | 1.人行道路面恢复 | m2 |  | 10
15 | 040502005001 | 泄水阀DN50 | 1.材质：铜质 2.规格：DN50 3.橡塑保温 | 个 |  | 2
16 | 030601002001 | 压力表 | 1.阀门井内阀门两侧安装压力表 2.1.6mpa配铜闸阀及焊接短管 | 台 |  | 4
17 | 080806001001 | 计量控制柜 | 1.计量控制柜安装 2.按图纸定制 | 台 |  | 1
18 | 030411001001 | 埋地配管 | 1、埋地PVC-U配管安装 2、规格：DN90 | m |  | 120
19 | 010401011001 | 电缆井 | 1、新建电缆井600x600x1000mm 2、电缆井 作法参照05X101-2 | 座 |  | 1
20 | 040205001001 | 人(手)孔井 | 1、新建手井孔600x600x800mm 2、手井孔 作法参照05X101-2 | 座 |  | 1
21 | 030502007001 | 光缆 | 1.8芯光缆埋地安装 2.敷设方式：利用已有通讯管道穿管敷设 | m |  | 1000
22 | 040803002001 | ø20通信专用保护管及敷设 | 1、规格：联塑 ø20； 3、敷设方式：利用已有通讯管道穿管敷设 | m |  | 30
23 | 03B001 | ST耦合器及安装 | 1.规格:UK ST头双工 2.安装位置:光纤接线盒 | 套 |  | 16
24 | 030502016001 | ST单模光纤尾钎及安装 | 1、规格：UK ST头双工 2、安装方式：光纤熔接； 3、安装位置：光纤接线盒 | 根 |  | 16
25 | 030502009001 | ST单模光纤跳线及安装 | 1、规格：UK ST头双工 2、安装方式：光纤耦合； 3、安装位置：光纤接线盒至光纤链路器 | 条 |  | 16
26 | 040804004002 | ST单模光纤接线盒及安装 | 1、规格：定制 ST头 8口 2、安装方式：光纤熔接； 3、安装位置：板换间计费箱 | 个 |  | 2
27 | 030502014001 | 光纤熔接 | 1、光纤熔接 | 芯 |  | 1
28 | 030502020001 | OTDR测试 | 1、光纤OTDR测试 | 链路 |  | 1