## 工程量清单-装修部分
分部分项工程和单价措施项目清单与计价表
工程名称：枢纽楼十楼安全生产调度监控中心装修工程-装修工程 |  |  |  | 标段： |  |  |  | 第 1 页 共 5 页
序号 | 项目编码 | 项目名称 | 项目特征描述 |  | 计量单位 | 工程量 | 金额（元）
[7 empty] | 综合单价 |  | 综合合价 | 其中
暂估价
新建工程
1 | 011210003001 | 玻璃隔断 | 1.边框材料种类、规格:2.0mm厚铝合金框 2.玻璃品种、规格、颜色:电雾12mm厚钢化玻璃 3.其他:综合考虑按图纸和规范要求而实施、完成这项工程的一切有关费用 |  | m2 | 49.71
2 | 011210003002 | 玻璃隔断 | 1.边框材料种类、规格:2.0mm厚铝合金框 2.玻璃品种、规格、颜色:普通12厚钢化玻璃 3.其他:综合考虑按图纸和规范要求而实施、完成这项工程的一切有关费用 |  | m2 | 146.14
3 | 011210006001 | 石膏板隔断 | 1.骨架、边框材料种类、规格:轻钢龙骨 2.隔板材料品种、规格、颜色:12mm石膏板(双面) 3.其他:综合考虑按图纸和规范要求而实施、完成这项工程的一切有关费用 |  | m2 | 9.52
4 | 020512002001 | 木台阶 | 1.木材品种:杉木板 2.其他:综合考虑按图纸和规范要求而实施、完成这项工程的一切有关费用 |  | m2 | 0.4
5 | 011406001001 | 抹灰面油漆 | 1.部位:内墙面 2.腻子种类:成品腻子粉(一般型)Y型 3.刮腻子遍数:3遍 4.油漆品种、刷漆遍数:乳胶漆3遍 5.其他:综合考虑按图纸和规范要求而实施、完成这项工程的一切有关费用 |  | m2 | 103.97
本页小计
注：为计取规费等的使用，可在表中增设其中：“定额人工费”。
表—08
分部分项工程和单价措施项目清单与计价表
工程名称：枢纽楼十楼安全生产调度监控中心装修工程-装修工程 |  |  |  | 标段： |  |  |  | 第 2 页 共 5 页
序号 | 项目编码 | 项目名称 | 项目特征描述 |  | 计量单位 | 工程量 | 金额（元）
[7 empty] | 综合单价 |  | 综合合价 | 其中
暂估价
6 | 011104004001 | 防静电活动地板 | 1.找平层厚度、砂浆配合比:30mm厚预拌砂浆（干拌）1:3水泥砂浆 2.面层材料品种、规格、颜色:500mm×500mm×30mm防静电地板 3.支架高度、材料种类:镀锌材质 4.找平层厚度、砂浆配合比:1:3水泥砂浆抹面压实赶光 5.其他:综合考虑按图纸和规范要求而实施、完成这项工程的一切有关费用 |  | m2 | 82.74
7 | 011105006001 | 304不锈钢踢脚线 | 1.踢脚线高度:100mm 2.材料品种:1.2mm厚不锈钢踢脚线 3.其他:综合考虑按图纸和规范要求而实施、完成这项工程的一切有关费用 |  | m2 | 25.75
8 | 011502001001 | 304不锈钢护角 | 1.线条材料品种、规格、颜色:1.2mm厚304不锈钢护角 2.其他:综合考虑按图纸和规范要求而实施、完成这项工程的一切有关费用 |  | m | 12.6
9 | 011502001002 | 304不锈钢门槛线 | 1.线条材料品种、规格、颜色:20mm宽，1.2mm厚304不锈钢门槛线 2.其他:综合考虑按图纸和规范要求而实施、完成这项工程的一切有关费用 |  | m | 18.2
10 | 011104001001 | 地毯楼地面 | 1.面层材料品种、规格、颜色:化纤地毯 2.其他:综合考虑按图纸和规范要求而实施、完成这项工程的一切有关费用 |  | m2 | 232.54
11 | 011302001001 | 吊顶天棚 | 1.面层材料品种、规格:铝扣板利用原有 2.其他:综合考虑按图纸和规范要求而实施、完成这项工程的一切有关费用 |  | m2 | 7.2
本页小计
注：为计取规费等的使用，可在表中增设其中：“定额人工费”。
表—08
分部分项工程和单价措施项目清单与计价表
工程名称：枢纽楼十楼安全生产调度监控中心装修工程-装修工程 |  |  |  | 标段： |  |  |  | 第 3 页 共 5 页
序号 | 项目编码 | 项目名称 | 项目特征描述 |  | 计量单位 | 工程量 | 金额（元）
[7 empty] | 综合单价 |  | 综合合价 | 其中
暂估价
12 | 010805005001 | 双扇钢化玻璃地弹门 | 1.门类型:双扇钢化玻璃地弹门 2.门代号及洞口尺寸:M1320 3.门框或扇外围尺寸:按设计图纸要求 4.玻璃品种、厚度:12mm钢化玻璃 5.五金材料:安装304型不锈钢拉手、地弹簧、门夹等，并按设计图纸要求完成成套门的所有五金配件 6.其他:综合考虑按图纸和规范要求而实施、完成这项工程的一切有关费用 |  | m2 | 7.8
13 | 010805005006 | 双扇铝合金框钢化玻璃地弹门 | 1.门类型:双扇铝合金框钢化玻璃地弹门 2.门代号及洞口尺寸:M1821 3.门框或扇外围尺寸:按设计图纸要求 4.框材质:2.0mm厚铝合金框 5.玻璃品种、厚度:12mm钢化玻璃 6.五金材料:安装304型不锈钢拉手、地弹簧、门夹等，并按设计图纸要求完成成套门的所有五金配件 7.其他:综合考虑按图纸和规范要求而实施、完成这项工程的一切有关费用 |  | m2 | 3.78
本页小计
注：为计取规费等的使用，可在表中增设其中：“定额人工费”。
表—08
分部分项工程和单价措施项目清单与计价表
工程名称：枢纽楼十楼安全生产调度监控中心装修工程-装修工程 |  |  |  | 标段： |  |  |  | 第 4 页 共 5 页
序号 | 项目编码 | 项目名称 | 项目特征描述 |  | 计量单位 | 工程量 | 金额（元）
[7 empty] | 综合单价 |  | 综合合价 | 其中
暂估价
14 | 010805005007 | 单扇铝合金框钢化玻璃地弹门 | 1.门类型:单扇铝合金框钢化玻璃地弹门 2.门代号及洞口尺寸:M1120、M1521 3.门框或扇外围尺寸:按设计图纸要求 4.框材质:2.0mm厚铝合金框 5.玻璃品种、厚度:12mm钢化玻璃 6.五金材料:安装304型不锈钢拉手、地弹簧、门夹等，并按设计图纸要求完成成套门的所有五金配件 7.其他:综合考虑按图纸和规范要求而实施、完成这项工程的一切有关费用 |  | m2 | 18.55
新建工程合计
拆除工程
15 | 011606002001 | 墙柱面龙骨及饰面拆除 | 1.龙骨及饰面种类:石膏板及不锈钢龙骨拆除 2.采取一切措施保证拆除施工不损坏原有结构，若出现因拆除而损坏则须按原貌复原 3.其他:综合考虑拆除料的堆放、分类归堆、清理、场内搬运至业主指定地方放置 |  | m2 | 4.82
16 | 011605002002 | 西皮软包拆除 | 1.饰面材料种类:西皮软包 2.采取一切措施保证拆除施工不损坏原有结构，若出现因拆除而损坏则须按原貌复原 3.其他:综合考虑拆除料的堆放、分类归堆、清理、场内搬运至业主指定地方放置 |  | m2 | 32.4
17 | 011603001001 | 木台阶拆除 | 1.构件名称:拆除木台阶 2.采取一切措施保证拆除施工不损坏原有结构，若出现因拆除而损坏则须按原貌复原 3.其他:综合考虑拆除料的堆放、分类归堆、清理、场内搬运至业主指定地方放置 |  | m2 | 3.12
本页小计
注：为计取规费等的使用，可在表中增设其中：“定额人工费”。
表—08
分部分项工程和单价措施项目清单与计价表
工程名称：枢纽楼十楼安全生产调度监控中心装修工程-装修工程 |  |  |  | 标段： |  |  |  | 第 5 页 共 5 页
序号 | 项目编码 | 项目名称 | 项目特征描述 |  | 计量单位 | 工程量 | 金额（元）
[7 empty] | 综合单价 |  | 综合合价 | 其中
暂估价
18 | 011605001001 | 平面块料拆除 | 1.名称:拆除地毯 2.采取一切措施保证拆除施工不损坏原有结构，若出现因拆除而损坏则须按原貌复原 3.其他:综合考虑拆除料的堆放、分类归堆、清理、场内搬运至业主指定地方放置 |  | m2 | 304.43
19 | 011605002001 | 拆除不锈钢踢脚线 | 1.名称:拆除不锈钢踢脚线 2.采取一切措施保证拆除施工不损坏原有结构，若出现因拆除而损坏则须按原貌复原 3.其他:综合考虑拆除料的堆放、分类归堆、清理、场内搬运至业主指定地方放置 |  | m2 | 2.11
20 | 010103002003 | 拆除废料外运 | 1.废弃料品种:拆除的建筑物废料 2.运距:20km |  | m3 | 20.66
拆除工程合计
分部分项合计
措施项目
| 2 | 措施其他项目
21 | 粤011701010001 | 满堂脚手架 | 1.搭设高度:4.05 |  | m2 | 7.2
22 | 粤011701012001 | 活动脚手架 | 1.活动脚手架 |  | m2 | 113.49
单价措施合计
本页小计
合 计
注：为计取规费等的使用，可在表中增设其中：“定额人工费”。
表—08

## 工程量清单-安装部分
分部分项工程和单价措施项目清单与计价表
工程名称：枢纽楼十楼安全生产调度监控中心装修工程-安装工程 |  |  |  | 标段： |  |  |  | 第 1 页 共 11 页
序号 | 项目编码 | 项目名称 | 项目特征描述 |  | 计量单位 | 工程量 | 金额（元）
[7 empty] | 综合单价 |  | 综合合价 | 其中
暂估价
空调部分
1 | 030703007001 | 送风口、回风口 | 1.名称:送风口、回风口 2.规格:1200mm×400mm 3.其他:按照设计图纸规定及国标大样图集、施工及验收规范施工至验收合格 |  | 个 | 2
2 | 030701004001 | 重装风机盘管机组（拆除及安装，主材利旧） | 1.名称:重装风机盘管机组（拆除及安装，主材利旧） 2.安装形式:吊顶式 3.减震形式:减震器 4.说明:根据业主要求风机盘管整体移动1m（含独立开关，含风机盘管的检查接线），采取一切措施保证设备原样 5.堆放要求:综合考虑拆除废料的堆放、分类归堆、清理，搬运至业主指定位置 |  | 台 | 2
3 | 030702001001 | 碳钢通风管道 | 1.名称:碳钢通风管道 2.材质:镀锌薄钢板 3.形状:矩形 4.规格:1200mm×100mm 5.板材厚度:1.0mm 6.保温层:32mm厚B1橡塑复合隔热保温层 7.其他:按照设计图纸规定及国标大样图集、施工及验收规范施工至验收合格 |  | m2 | 22
4 | 030413001003 | 设备支架 | 1.名称:设备支架 2.材质:型钢等 3.规格:综合考虑 4.其他:按照设计图纸规定及国标大样图集、施工及验收规范施工至验收合格 |  | kg | 10.66
5 | 031201003003 | 金属结构刷油 | 1.除锈级别:轻锈 2.油漆品种:防锈漆，调和漆 3.结构类型:一般钢结构 4.涂刷遍数、漆膜厚度:防锈底漆一道，油漆两道 |  | kg | 10.66
6 | 030704001001 | 通风工程检测、调试 | 1.名称:通风工程检测、调试 2.其他:按照设计图纸规定及国标大样图集、施工及验收规范施工至验收合格 |  | 系统 | 1
本页小计
注：为计取规费等的使用，可在表中增设其中：“定额人工费”。
表—08
分部分项工程和单价措施项目清单与计价表
工程名称：枢纽楼十楼安全生产调度监控中心装修工程-安装工程 |  |  |  | 标段： |  |  |  | 第 2 页 共 11 页
序号 | 项目编码 | 项目名称 | 项目特征描述 |  | 计量单位 | 工程量 | 金额（元）
[7 empty] | 综合单价 |  | 综合合价 | 其中
暂估价
空调部分合计
消防部分
7 | 030904001001 | 感烟探测器 | 1.名称:感烟探测器 2.安装方式:吸顶安装 3.其他:按照设计图纸规定及国标大样图集、施工及验收规范施工至验收合格 |  | 个 | 4
8 | 030901003001 | 消防喷头 | 1.安装部位:消防喷头 2.材质、型号、规格:DN25mm 3.安装部位:室内 4.说明:含消防喷淋管道价格 5.其他:按照设计图纸规定及国标大样图集、施工及验收规范施工至验收合格 |  | 个 | 4
消防部分合计
弱电部分
9 | 030502001001 | 42U标准机柜 | 1.名称:42U标准机柜 2.参数:含18位PDU电源插排2个，10A新国标 3.规格:600mm×600mm×1200mm 4.安装方式:落地式 5.其他:按照设计图纸规定及国标大样图集、施工及验收规范施工至验收合格 |  | 台 | 1
10 | 030502010001 | 110配线架 | 1.名称:110配线架 2.规格:100对 3.说明:含面板、模块、理线架、标签等 4.其他:按照设计图纸规定及国标大样图集、施工及验收规范施工至验收合格 |  | 个 | 1
11 | 030502010002 | 光纤配线架 | 1.名称:光纤配线架 2.规格:8芯单模 3.说明:含面板、模块、尾纤、耦合器、理线架、标签等， 4.其他:按照设计图纸规定及国标大样图集、施工及验收规范施工至验收合格 |  | 个 | 1
本页小计
注：为计取规费等的使用，可在表中增设其中：“定额人工费”。
表—08
分部分项工程和单价措施项目清单与计价表
工程名称：枢纽楼十楼安全生产调度监控中心装修工程-安装工程 |  |  |  | 标段： |  |  |  | 第 3 页 共 11 页
序号 | 项目编码 | 项目名称 | 项目特征描述 |  | 计量单位 | 工程量 | 金额（元）
[7 empty] | 综合单价 |  | 综合合价 | 其中
暂估价
12 | 030502010003 | 六类配线架 | 1.名称:六类配线架 2.规格:24口、六类 3.说明:含面板、模块、理线架、标签等 4.其他:按照设计图纸规定及国标大样图集、施工及验收规范施工至验收合格 |  | 个 | 4
13 | 030502010004 | 电话配线架 | 1.名称:电话配线架 2.规格:25口 3.说明:含背板、模块、理线架、标签等 4.其他:按照设计图纸规定及国标大样图集、施工及验收规范施工至验收合格 |  | 个 | 4
14 | 030502010005 | 理线架 | 1.名称:理线架 2.规格:24口 3.说明:含理线板、盖板（扣板）等 4.其他:按照设计图纸规定及国标大样图集、施工及验收规范施工至验收合格 |  | 个 | 6
15 | 030501012001 | 程控交换机 | 1.名称:程控交换机 2.规格:50口 3.其他:按照设计图纸规定及国标大样图集、施工及验收规范施工至验收合格 |  | 台 | 1
16 | 030501012002 | 网络交换机 | 1.名称:网络交换机 2.规格:48口 3.说明:两层网管接入 4.其他:按照设计图纸规定及国标大样图集、施工及验收规范施工至验收合格 |  | 台 | 1
17 | 030502004001 | 电话插座 | 1.名称:电话插座 2.规格:86mm×86mm 3.安装方式:暗装，距地0.3m 4.材质:镀锌铁盒 5.其他:按照设计图纸规定及国标大样图集、施工及验收规范施工至验收合格 |  | 个 | 40
本页小计
注：为计取规费等的使用，可在表中增设其中：“定额人工费”。
表—08
分部分项工程和单价措施项目清单与计价表
工程名称：枢纽楼十楼安全生产调度监控中心装修工程-安装工程 |  |  |  | 标段： |  |  |  | 第 4 页 共 11 页
序号 | 项目编码 | 项目名称 | 项目特征描述 |  | 计量单位 | 工程量 | 金额（元）
[7 empty] | 综合单价 |  | 综合合价 | 其中
暂估价
18 | 030502012001 | 网络插座(外网) | 1.名称:网络插座(外网) 2.规格:86mm×86mm 3.安装方式:暗装，距地0.3m 4.材质:镀锌铁盒 5.其他:按照设计图纸规定及国标大样图集、施工及验收规范施工至验收合格 |  | 个 | 40
19 | 030507008001 | 枪式彩色摄像机 | 1.名称:枪式彩色摄像机 2.像素:400万 3.安装方式:吸顶安装 4.其他:按照设计图纸规定及国标大样图集、施工及验收规范施工至验收合格 |  | 台 | 2
20 | 030507017001 | 安全防范分系统调试 | 1.名称:安全防范分系统调试（摄像机监控） 2.其他:按照设计图纸规定及国标大样图集、施工及验收规范施工至验收合格 |  | 系统 | 1
21 | 030507019001 | 安全防范系统工程试运行 | 1.名称:安全防范系统工程试运行 2.类别:200点以内 3.其他:按照设计图纸规定及国标大样图集、施工及验收规范施工至验收合格 |  | 系统 | 1
22 | 030411006007 | 插座接线盒 | 1.名称:插座接线盒 2.材质:镀锌铁盒 3.规格:86mm×86mm 4.安装形式:暗装 |  | 个 | 69
23 | 030411002002 | 弱电线槽 | 1.名称:弱电线槽 2.材质:金属 3.规格:50mm×50mm 4.其他:按照设计图纸规定及国标大样图集、施工及验收规范施工至验收合格 |  | m | 98.35
24 | 030411002003 | 弱电线槽 | 1.名称:弱电线槽 2.材质:金属 3.规格:100mm×100mm 4.其他:按照设计图纸规定及国标大样图集、施工及验收规范施工至验收合格 |  | m | 87.78
本页小计
注：为计取规费等的使用，可在表中增设其中：“定额人工费”。
表—08
分部分项工程和单价措施项目清单与计价表
工程名称：枢纽楼十楼安全生产调度监控中心装修工程-安装工程 |  |  |  | 标段： |  |  |  | 第 5 页 共 11 页
序号 | 项目编码 | 项目名称 | 项目特征描述 |  | 计量单位 | 工程量 | 金额（元）
[7 empty] | 综合单价 |  | 综合合价 | 其中
暂估价
25 | 030411001003 | 电气配管 | 1.名称:电气配管 2.材质:镀锌电线管 3.规格:JDG25mm 4.配置形式:暗敷 5.其他:按照设计图纸规定及国标大样图集、施工及验收规范施工至验收合格 |  | m | 191.56
26 | 030411001005 | 电气配管 | 1.名称:电气配管 2.材质:镀锌电线管 3.规格:JDG20mm 4.配置形式:暗敷 5.其他:按照设计图纸规定及国标大样图集、施工及验收规范施工至验收合格 |  | m | 264.73
27 | 030411001006 | 电气配管 | 1.名称:电气配管 2.材质:镀锌电线管 3.规格:MT20mm 4.配置形式:暗敷 5.其他:按照设计图纸规定及国标大样图集、施工及验收规范施工至验收合格 |  | m | 240
28 | 030502005001 | 超六类网络线 | 1.名称:超六类网络线 2.规格:8芯 3.线缆对数:4对 4.敷设方式:暗敷 5.其他:按照设计图纸规定及国标大样图集、施工及验收规范施工至验收合格 |  | m | 832.41
29 | 030502005005 | STP-CAT5网线 | 1.名称:STP-CAT5网线 2.规格:8芯 3.线缆对数:4对 4.敷设方式:暗敷 5.其他:按照设计图纸规定及国标大样图集、施工及验收规范施工至验收合格 |  | m | 50
30 | 030411004003 | 电气配线 | 1.名称:电气配线 2.规格:ZR-RVV-2×1.0mm² 3.材质:铜芯 4.敷设方式:穿管敷设 5.其他:按照设计图纸规定及国标大样图集、施工及验收规范施工至验收合格 |  | m | 355.09
本页小计
注：为计取规费等的使用，可在表中增设其中：“定额人工费”。
表—08
分部分项工程和单价措施项目清单与计价表
工程名称：枢纽楼十楼安全生产调度监控中心装修工程-安装工程 |  |  |  | 标段： |  |  |  | 第 6 页 共 11 页
序号 | 项目编码 | 项目名称 | 项目特征描述 |  | 计量单位 | 工程量 | 金额（元）
[7 empty] | 综合单价 |  | 综合合价 | 其中
暂估价
31 | 030411004006 | 电气配线 | 1.名称:电气配线 2.规格:ZR-RVV-4×0.5mm² 3.材质:铜芯 4.敷设方式:穿管敷设 5.其他:按照设计图纸规定及国标大样图集、施工及验收规范施工至验收合格 |  | m | 50
32 | 030502009002 | 数据跳线 | 1.名称:数据跳线 2.规格:超6类网线、RJ45-RJ45 3.其他:按照设计图纸规定及国标大样图集、施工及验收规范施工至验收合格 |  | 条 | 60
33 | 030502005002 | 300芯金银线 | 1.名称:300芯金银线 2.敷设方式:穿管敷设 3.其他:按照设计图纸规定及国标大样图集、施工及验收规范施工至验收合格 |  | m | 20
34 | 030502005003 | 会议控制线 | 1.名称:会议控制线 2.敷设方式:暗敷 3.其他:按照设计图纸规定及国标大样图集、施工及验收规范施工至验收合格 |  | m | 543.86
35 | 030502009001 | HDMI线 | 1.名称:HDMI线 2.敷设方式:穿管敷设 3.其他:按照设计图纸规定及国标大样图集、施工及验收规范施工至验收合格 |  | 米 | 35
36 | 030502009003 | VGA线 | 1.名称:VGA线 2.敷设方式:穿管敷设 3.其他:按照设计图纸规定及国标大样图集、施工及验收规范施工至验收合格 |  | 条 | 25
37 | 030502006001 | 大对数电缆 | 1.名称:大对数电缆 2.线缆对数:50 3.敷设方式:管槽敷设 4.其他:按照设计图纸规定及国标大样图集、施工及验收规范施工至验收合格 |  | m | 150
本页小计
注：为计取规费等的使用，可在表中增设其中：“定额人工费”。
表—08
分部分项工程和单价措施项目清单与计价表
工程名称：枢纽楼十楼安全生产调度监控中心装修工程-安装工程 |  |  |  | 标段： |  |  |  | 第 7 页 共 11 页
序号 | 项目编码 | 项目名称 | 项目特征描述 |  | 计量单位 | 工程量 | 金额（元）
[7 empty] | 综合单价 |  | 综合合价 | 其中
暂估价
38 | 030502007001 | 室内单模光缆 | 1.名称:室内单模光缆 2.规格:8芯 3.敷设方式:管槽敷设 4.其他:按照设计图纸规定及国标大样图集、施工及验收规范施工至验收合格 |  | m | 150
39 | 030502019001 | 双绞线缆测试 | 1.测试类别:双绞线缆测试 2.测试内容:五类以上 |  | 链路 | 76
40 | 030502012002 | 光模块 | 1.名称:光模块 2.其他:按照设计图纸规定及国标大样图集、施工及验收规范施工至验收合格 |  | 个 | 4
41 | 030413002002 | 凿(压)槽 | 1.名称:凿（压）槽 2.规格:宽70×深70mm 3.类型:砖墙 4.填充(恢复)方式:水泥砂浆恢复 |  | m | 92.3
42 | 031002003001 | 预留套管 | 1.名称:预留套管 2.材质:PVC 3.规格:DN30mm |  | 个 | 2
43 | 030413001002 | 线槽支架 | 1.名称:线槽支架 2.材质:角钢等 3.规格:综合考虑 4.其他:按照设计图纸规定及国标大样图集、施工及验收规范施工至验收合格 |  | kg | 135.98
44 | 031201003002 | 金属结构刷油 | 1.除锈级别:轻锈 2.油漆品种:防锈漆，调和漆 3.结构类型:一般钢结构 4.涂刷遍数、漆膜厚度:防锈底漆一道，油漆两道 |  | kg | 135.98
弱电部分合计
强电部分
45 | 030402003001 | 80A断路器 | 1.名称:空气断路器 2.说明:三相四线（4P）80A带漏电保护（漏电电流300mA） 3.其他:按照设计图纸规定及国标大样图集、施工及验收规范施工至验收合格 |  | 台 | 1
本页小计
注：为计取规费等的使用，可在表中增设其中：“定额人工费”。
表—08
分部分项工程和单价措施项目清单与计价表
工程名称：枢纽楼十楼安全生产调度监控中心装修工程-安装工程 |  |  |  | 标段： |  |  |  | 第 8 页 共 11 页
序号 | 项目编码 | 项目名称 | 项目特征描述 |  | 计量单位 | 工程量 | 金额（元）
[7 empty] | 综合单价 |  | 综合合价 | 其中
暂估价
46 | 030404031001 | 三相四线电子电度表 | 1.名称:三相四线电子电度表 2.规格:DTS634 1.5A(6A) 3.其他:按照设计图纸规定及国标大样图集、施工及验收规范施工至验收合格 |  | 个 | 1
47 | 030404031002 | 电流互感器 | 1.名称:电流互感器 2.规格:75/5 3.其他:按照设计图纸规定及国标大样图集、施工及验收规范施工至验收合格 |  | 个 | 3
48 | 030404017001 | 配电箱 | 1.名称:配电箱 2.型号:ZAL 3.拆除要求:采取一切措施保证使用不损坏原有配电箱，利用原有配电箱重新安装 4.堆放要求:综合考虑拆除废料得堆放、分类归堆、清理，搬运至业主指定地方放置 |  | 台 | 1
49 | 030411002001 | 金属线槽 | 1.名称:金属线槽 2.材质:金属 3.规格:100mm×50mm 4.其他:按照设计图纸规定及国标大样图集、施工及验收规范施工至验收合格 |  | m | 50
50 | 030404035001 | 单相二三孔安全型一般插座 | 1.名称:单相二三孔安全型一般插座 2.规格:250V 10A 3.安装方式:暗装 |  | 个 | 75
51 | 030404035002 | 单相二三孔安全型地面插座 | 1.名称:单相二三孔安全型地面插座 2.规格:250V 10A 3.安装方式:暗装 |  | 个 | 4
52 | 030411006005 | 开关、插座接线盒 | 1.名称:开关、插座接线盒 2.材质:镀锌铁盒 3.规格:86mm×86mm 4.安装形式:暗装 |  | 个 | 110
53 | 030411006006 | 接线盒 | 1.名称:接线盒 2.材质:镀锌铁盒 3.规格:86mm×86mm 4.安装形式:暗装 |  | 个 | 70
本页小计
注：为计取规费等的使用，可在表中增设其中：“定额人工费”。
表—08
分部分项工程和单价措施项目清单与计价表
工程名称：枢纽楼十楼安全生产调度监控中心装修工程-安装工程 |  |  |  | 标段： |  |  |  | 第 9 页 共 11 页
序号 | 项目编码 | 项目名称 | 项目特征描述 |  | 计量单位 | 工程量 | 金额（元）
[7 empty] | 综合单价 |  | 综合合价 | 其中
暂估价
54 | 030411006008 | 接线盒（电雾玻璃、投影屏、弱电柜、指纹接线盒） | 1.名称:接线盒（电雾玻璃、投影屏、弱电柜、指纹接线盒） 2.材质:塑料盒 3.规格:86mm×86mm 4.安装形式:暗装 |  | 个 | 8
55 | 030411001001 | 电气配管 | 1.名称:电气配管 2.材质:镀锌电线管 3.规格:MT25 4.敷设方式:暗敷 5.其他:按照设计图纸规定及国标大样图集、施工及验收规范施工至验收合格 |  | m | 295.51
56 | 030411001002 | 电气配管 | 1.名称:电气配管 2.材质:镀锌电线管 3.规格:MT20 4.敷设方式:暗敷 5.其他:按照设计图纸规定及国标大样图集、施工及验收规范施工至验收合格 |  | m | 179.28
57 | 030411004001 | 电气配线 | 1.名称:电气配线 2.配线形式:管内敷设 3.规格:WDZB-BYJ-4mm² 4.材质:铜芯 5.其他:按照设计图纸规定及国标大样图集、施工及验收规范施工至验收合格 |  | m | 256.3
58 | 030411004002 | 电气配线 | 1.名称:电气配线 2.配线形式:管内敷设 3.规格:WDZB-BYJ-2.5mm² 4.材质:铜芯 5.其他:按照设计图纸规定及国标大样图集、施工及验收规范施工至验收合格 |  | m | 1168.08
59 | 030412004001 | LED 筒灯 | 1.名称:LED 筒灯 2.规格:12W 3.安装形式:吸顶式 4.说明:拆除旧灯具，更换新灯具 |  | 套 | 10
本页小计
注：为计取规费等的使用，可在表中增设其中：“定额人工费”。
表—08
分部分项工程和单价措施项目清单与计价表
工程名称：枢纽楼十楼安全生产调度监控中心装修工程-安装工程 |  |  |  | 标段： |  |  |  | 第 10 页 共 11 页
序号 | 项目编码 | 项目名称 | 项目特征描述 |  | 计量单位 | 工程量 | 金额（元）
[7 empty] | 综合单价 |  | 综合合价 | 其中
暂估价
60 | 030404034001 | 四联单控开关 | 1.名称:四联单控开关 2.材质:PVC塑料 3.规格:250V 10A 4.安装方式:明装，距地1.3m 5.其他:按照设计图纸规定及国标大样图集、施工及验收规范施工至验收合格 |  | 个 | 4
61 | 030404034002 | 三联单控开关 | 1.名称:三联单控开关 2.材质:PVC塑料 3.规格:250V 10A 4.安装方式:明装，距地1.3m 5.其他:按照设计图纸规定及国标大样图集、施工及验收规范施工至验收合格 |  | 个 | 3
62 | 030404034003 | 单联单控开关 | 1.名称:单联单控开关 2.材质:PVC塑料 3.规格:250V 10A 4.安装方式:明装，距地1.3m 5.其他:按照设计图纸规定及国标大样图集、施工及验收规范施工至验收合格 |  | 个 | 10
63 | 030412004002 | LED灯盘 | 1.名称:LED灯盘 2.型号:LED 3.规格:28W、600mm×1200mm 4.安装形式:吸顶式 5.说明:拆除旧灯具，更换新灯具 |  | 套 | 60
64 | 030413002001 | 凿(压)槽 | 1.名称:凿（压）槽 2.规格:宽70×深70mm 3.类型:砖墙 4.填充(恢复)方式:水泥砂浆恢复 |  | m | 66.3
65 | 030413001001 | 线槽支架 | 1.名称:线槽支架 2.材质:型钢等 3.规格:综合考虑 4.其他:按照设计图纸规定及国标大样图集、施工及验收规范施工至验收合格 |  | kg | 8.73
本页小计
注：为计取规费等的使用，可在表中增设其中：“定额人工费”。
表—08
分部分项工程和单价措施项目清单与计价表
工程名称：枢纽楼十楼安全生产调度监控中心装修工程-安装工程 |  |  |  | 标段： |  |  |  | 第 11 页 共 11 页
序号 | 项目编码 | 项目名称 | 项目特征描述 |  | 计量单位 | 工程量 | 金额（元）
[7 empty] | 综合单价 |  | 综合合价 | 其中
暂估价
66 | 031201003001 | 金属结构刷油 | 1.除锈级别:轻锈 2.油漆品种:防锈漆，调和漆 3.结构类型:一般钢结构 4.涂刷遍数、漆膜厚度:防锈底漆一道，油漆两道 |  | kg | 8.73
67 | 030414002001 | 送配电装置系统 | 1.名称:送配电装置系统 2.其他:按照设计图纸规定及国标大样图集、施工及验收规范施工至验收合格 |  | 系统 | 1
强电部分合计
分部分项合计
措施项目
| 2 | 措施其他项目
68 | 031302007001 | 高层施工增加 | 1.名称：高层施工增加 |  | 项 | 1
69 | 031301017001 | 脚手架搭拆费 | 1.名称：脚手架搭拆费 |  | 项 | 1
单价措施合计
本页小计
合 计
注：为计取规费等的使用，可在表中增设其中：“定额人工费”。
表—08