## Sheet1
模块 | 序号 | 项目名称 | 项目特征 | 单位 | 图纸工程量M | 品牌推荐
监控部分 | 1 | 全彩网络摄像枪 | 1、▲400万 1/3" CMOS 红外筒型网络摄像机 2、▲支持Smart侦测：10项事件检测，1项异常检测 3、最低照度: 彩色：0.005 Lux @（F1.2，AGC ON），0 Lux with IR 4、焦距可选2.8 mm、4 mm、6 mm、8 mm、12 mm 5、★补光距离不小于30m 6、支持防补光过曝 7、红外波长850 nm 8、▲宽动态: ≥120 dB 9、视频压缩标准支持主码流：H.265/H.264 10、网络存储: 支持NAS（NFS，SMB/CIFS均支持） 11、设备内置麦克风 12、1个RJ45 10 M/100 M自适应以太网口 13、启动和工作温湿度: -30 ℃~60 ℃，湿度小于95%（无凝结） 14、供电方式: DC：12 V ± 25%，支持防反接保护 15、电流及功耗: DC：12 V，0.41 A，最大功耗：5 W 16、▲防护: 不低于IP66 | 台 | 250 | 海康、大华、霍尼韦尔
| 2 | 摄像机支架 | 壁装支架/海康白/铝合金/尺寸88×116.6×297.3mm | 台 | 250 | 摄像枪配套
| 3 | 电源适配器 | AC220/DC12,1A | 个 | 250 | 摄像枪配套
| 4 | 存储设备 | 1、控制器架构，单控制器应配置≥64位多核处理器，≥4GB内存，并可扩展至≥32GB，应标配≥3个千兆网口，可接入≥16块硬盘，支持双系统 2、可接入2T/3T/4T/6T/8T/10TSATA磁盘，支持磁盘交错启动和漫游，并支持在线热插拔； 3、★应能支持对希捷、西数、东芝等不同品牌的SATA、SAS硬盘混插，≥12级扩展柜级联扩展； 4、应能提供RAID0、1、3、5、6、10、50，60、JBOD模式，支持全局、局部等多种热备选择，支持坏盘自动重构； 5、▲应能对视音频、图片、智能分析录像的混合直存，无需存储服务器和图片服务器参与； 6、应能接入并存储640Mbps视频图像，同时转发不低于320Mbps，回放不低于64Mbps； 7、应能支持不低于500MBps的图片并发输入，同时不低于500MBps图片并发输出 8、▲应能支持RAID误操作恢复，当RAID组中某块硬盘被误拔掉之后，再插回该硬盘能恢复到原RAID组中，并进行增量数据恢复； 9、应能在RAID内丢失2块（含）以上硬盘时，无需等待丢失盘恢复，保留盘数据可正常读取，新数据可正常写入 10、▲可支持通过浏览器进行视频浏览、回放和下载；并可支持多画面同时段录像同时回放，或不同时段录像同时回放；网络下载录像速度不低于90MBps； 11、可根据数据对象的重要性、访问频率等属性对数据进行自动分层存储； 12、▲在不增加任何外围服务器硬件的情况下可由存储设备直接进行虚拟化系统部署 13、应能支持报警预录功能，可预录报警触发前10分钟视频 14、应能支持MPEG4、H.264、H.265、SVAC、4K编码格式的前端设备接入并存储录像 15、支持将主流厂商SDK封装格式的视频流转成标准（MPEG4、H.264、H.265、SVAC、4K等编码格式）PS流输出。 | 台 | 2 | 海康、大华、霍尼韦尔
| 5 | 平台服务器 | 1、★产品具有16个硬盘插槽，≥3个千兆网口，≥1个千兆管理网口，64位多核处理器，≥48GB内存，内置SSD固态硬盘； 2、内置风扇，可支持冗余温控智能调速，并支持热插拔； 3、可接入2T/3T/4T/6T/8T/10T/12TB/14TB/15TB/16TB/18TB/20TBSATA/SAS磁盘，支持硬盘交错/分时启动功能，并支持热插拔操作 4、支持RAID重建速度动态调整，可根据写入码流带宽，动态调整RAID重建速度。支持全局热备和局部热备 5、支持不低于700MBps图片并发输入，同时不低于700MBps图片并发输出 6、▲当设备内的磁盘发生非物理性损坏导致的读写中断等异常时，设备可自动判断磁盘损坏程度，可通过磁盘冷启动恢复，业务不中断 7、支持GPU扩展，可为第三方提供接口 8、支持直接向中心存储上传文件，支持并发10路文件上传中心存储，单路带宽可设。单路的上传带宽可设，最大支持配置30000条上传任务。 9、▲支持平台热备模式，一个样机的平台故障后，备用样机的平台接管故障样机的业务，待故障机平台恢复后，可接管备用样机平台业务 10、支持快照备份和恢复功能，可通过快照备份windows和平台数据，支持每2周、每月、每季度自动备份，备份时不应影响样机的基本业务运行 11、支持配置1~3级快照 12、支持HTTPS安全加密访问认证、通过外部接口进行鉴权认证、防暴力破解认证； 13、★不同的网络接口可实现局域网或互联网不同地址的访问 14、可通过管理平台设置区域入侵、越界入侵、ATM贴条、人员聚集、进入区域、离开区域、快速移动、物品拿取、物品遗留、徘徊、车牌检测、音频异常、人脸检测、人体检测、口罩检测、体温检测、行为分析、智能跟踪、主从跟踪、全景拼接、指挥调度、枪球联动等报警录像及事件检索； 15、支持导航视图管理，对系统内各节点进行查看、增加、删除、修改，展示、查找；支持对系统内所有服务器进行监控，包括名称、IP地址、状态、未处理告警数、CPU使用率、内存使用率、磁盘容量、主机代理版、业务软件运行、数据库状态、运行网络状态等；支持对系统内所有组件信息进行监控，组件信息包含：组件名称、未处理告警数、所属服务器、最近操作时间、授权状态、维保期限、使用期限等 16、支持业务数据和系统盘分离，业务数据存储在业务数据盘上 17、▲支持普通录像文件超过保存期限后，系统自动分析普通录像中含有人员目标或者报警触发的录像片断并将其迁移保存至重要录像区实现对重要录像片断的保存 18、自动提取本地录像中不同时间段出现的人员目标、车辆目标，并将多个目标叠加到同一背景中进行播放，支持对目标叠加时间信息，可显示每个目标经过的轨迹，选中任一目标可弹窗播放该目标关联录像，可实现合并下载 | 套 | 1 | 海康、大华、霍尼韦尔
| 6 | 硬盘 | 6T硬盘企业级 | 块 | 30 | 希捷、西数、东芝
| 7 | 光纤收发器 | 单模单纤，百兆 | 对 | 144 | 烽火、中兴、北亿纤通
| 8 | 视频监控接入交换机 | ▲8个10/100/1000Mbps电口（支持PoE/PoE+），1个10/100/1000Mbps电口，具备防尘防潮等特性。 | 台 | 72 | 锐捷、华为、海康
| 9 | 汇聚交换机 | 三层交换机，交换容量不少于336Gbps，包转发率不少于51Mpps；不少于24个10/100/1000M自适应电口,4个SFP光口；支持RIP，OSPF等路由协议；支持DHCP server。 | 台 | 12 | 锐捷、华为、信锐
| 10 | 核心交换机（三层） | 三层交换机，交换容量不少于336Gbps，包转发率不少于51Mpps；不少于24个10/100/1000M自适应电口,4个SFP光口；支持RIP，OSPF等路由协议；支持DHCP server。 | 台 | 2 | 锐捷、华为、信锐
| 13 | WIFI接入交换机 | ▲4个10/100/1000Mbps电口（支持PoE/PoE+），1个10/100/1000Mbps电口。具备防尘防潮等特性。 | 台 | 72 | 锐捷、华为、海康
| 14 | AC控制器 | 1、≥5*千兆电口，支持PCI、Console口、USB扩展 （USB无线网卡、以太网卡、USB存储）； 2、▲可管理不少于300台AP； 3、▲显示整体网络结构信息，可创建编辑区域拓扑信息； 4、▲显示网络结构下各区域的具体拓扑信息，可导出拓扑信息，查看实时信号强度、匹配速率，内置带宽工具、ping工具可实时测试逐跳以及整条链路数据，信道检测工具勘测每个设备周边信道使用情况，干扰分析； 5、自动发现该环境下的所有设备信息，可添加或删除设备 6、▲可查看设备运行信息，更改设备配置、黑白名单下发、升级重启操作等； 7、▲显示各个设备下的终端用户接入信息； 8、▲显示各个中心设备下的终端网桥信息、无线配置参数等； 9、▲显示设备流量、用户的统计信息； 10、可设置添加黑白名单模板，针对设备批量下发 11、 显示服务器CPU内存利用率，网络吞吐量 12、 ▲支持多层级实时告警，用户可根据项目实际情况对部分监控信息达到预设定值时做出告警通知，如：离线、高温、链路断连、高负载、弱信号等； 13、★实现管廊内无线覆盖范围内的人员定位、监测和跟踪任务，并支持第三方平台调取数据，用于定位分析； | 台 | 1 | 多倍通、锐捷、华为
| 15 | AP | 1、支持802.11b/g/n协议，带宽不低于300Mbps；集成式定向天线； 2、支持中英文管理、支持WEB管理、telnet管理方式，配置免重启； 3、支持VLAN、路由、防火墙、Qos功能、虚拟网桥及IPV6协议等多种网络业务； 4、▲支持带宽上下行分配、客户端隔离、带宽控制、客户端信号强度接入控制功能； 5、支持抗干扰机制，多台设备处同一管廊区域，降低多设备之间的干扰； 6、▲支持地下管廊内移动终端快速漫游及设备定位功能(需管理服务器配合)； 7、支持本地网管运维服务器集中管理； 8、▲工业级设计防水等级不低于IP65； 9、▲具有网络分析工具包，支持PTP吞吐量测试、路由节点追踪；支持各网络接口抓包功能，具有抓取源地址、目的地址、端口号、协议号、报文大小、报头内容预览等分析功能； 10、▲超长传输距离，单台设备可实现最远200米区域全覆盖； 11、▲支持2.4G支持频率 2312～2732MHz发射功率满足30dBm； 12、▲支持发射功率自动整调（IEEE802.11h）； 13、★产品具有国家无线电管理委员会颁发的无线电核准证书且必须具有20/40/80检测内容，且要求在工信部官方可查询； 14、★具有GB/T19001-2016/ISO 900：2015质量管理体系认证，具有GB/T24001-2016/ISO14001:2015环境管理体系认证，具有GB/T28001-2011/OHSAS 18001:2007标准职业健康安全管理体系认证，具有CE认证，具有EMC（电磁兼容）认证具有生产厂家销售和技术授权； | 个 | 140 | 多倍通、锐捷、华为
传输及施工部分内容 | 16 | 12芯光纤 | 室外单模光缆 外皮质量: 环保聚乙烯(PE)保护管 加强钢丝: 加粗磷化钢丝 芯数规格:12芯 衰减: (@1310nm)<035dB(@1550nm)<022dB 弯曲半径静态/动态:10D/20D(mm)允许拉伸力:600/1500N允许压扁力:300/1000(N/100mm) 使用温度: -40°℃~+70°℃ | 米 | 12000 | 烽火、长飞、一舟
| 17 | 6芯光纤 | 室外单模光缆 外皮质量: 环保聚乙烯(PE)保护管 加强钢丝: 加粗磷化钢丝 芯数规格:6芯 衰减: (@1310nm)<035dB(@1550nm)<022dB 弯曲半径静态/动态:10D/20D(mm)允许拉伸力:600/1500N允许压扁力:300/1000(N/100mm) 使用温度: -40°℃~+70°℃ | 米 | 54000 | 烽火、长飞、一舟
| 18 | 光模块 | 千兆双芯LC口，10km，单模 | 只 | 28 | 锐捷、华为、H3C
| 19 | 多媒体机箱 | 机柜尺寸:600*400*200 材质:优质冷轧钢、脱脂静电喷塑用途主要用于装服务器、交换机 路由器、配线架等网络设备 防护等级:IP20 | 个 | 72
| 20 | 9U机柜 | 机柜尺寸:500*600*450 9U 材质:优质冷轧钢、脱脂静电喷塑用途主要用于装服务器、交换机 路由器、配线架等网络设备 防护等级:IP20 | 个 | 6
| 21 | 42U机柜 | 机柜尺寸:2000*600*600 42U 材质:优质冷轧钢、脱脂静电喷塑用途主要用于装服务器、交换机 路由器、配线架等网络设备 防护等级:IP20 | 台 | 2
| 22 | 48口ODF | 尺寸:长482mm宽250mm高178mm 扣、螺丝光缆固定扣、熔纤盘4个、合格 高度:3U 证、第三方检测报告、1.5米12芯束状尾纤 4条、电信级耦合器法兰盘48个 | 个 | 13
| 23 | 超五类网线 | 超五类网线 | 米 | 40000 | 康普、海康、施耐德
| 24 | 光纤跳线 | 产品名称：单模光纤跳线 类型：单模单芯 插芯：高品质陶瓷插芯 接口：SC-SC 性能：插入损耗≤0.28dB回波损耗大于等于50dB 重复性≤0.1dB 插拔次数≥1000次工作温度 -20℃→85℃ 长度1/3/5/10/15/20/25/30/35/40/45/50米 | 根 | 300 | 烽火、长飞、一舟
| 25 | 光纤跳线 | 产品名称：单模光纤跳线 类型：单模双芯 插芯：高品质陶瓷插芯 接口：SC-LC 性能：插入损耗≤0.28dB回波损耗大于等于50dB 重复性≤0.1dB 插拔次数≥1000次工作温度 -20℃→85℃ 长度1/3/5/10/15/20/25/30/35/40/45/50米 | 根 | 28 | 烽火、长飞、一舟
| 26 | 电源线 | BVR 3×2.5mm² | 米 | 3000 | 南洋电缆、广东电缆、番禺电缆
| 27 | 电源线 | BVR 2×1.5mm² | 米 | 1000 | 南洋电缆、广东电缆、番禺电缆
| 28 | 接地线 | BVR 1x6mm² | 米 | 500 | 南洋电缆、广东电缆、番禺电缆
| 29 | 电源网络二合一防雷器 | 标称工作电压(Un):220V 最大持续运行电压(Uc):320V 接口类型:RJ45 传输速率:100Mbps 安装方式:串联 | 个 | 200 | 广东安迅、东莞科杰、湖南中普
| 30 | 辅材（五金，线管，水晶头，钢材等） |  | 批 | 1
| 31 | 网络对讲机 | ▲可支持WIFI网络对讲 | 台 | 10 | 小米、摩托罗拉、易信