## 高压柜台帐
高压柜台帐
序号 | 柜号及设备名称 | 型号规格 | 参数 | 生产厂家、品牌 | 生产日期 | 出厂/设备编号 | 数量 | 安装位置
1 | AH1 1#电源进线柜 | KYN28-12 | 10KV 600A | 许继电气股份有限公司 | 2004.7 | 0430667 | 1 | 高压房
2 | AH2 专用计量柜 | KYN28-12 | 10KV 400A | 许继电气股份有限公司 | 2004.7 | 0430666 | 1 | 高压房
3 | AH3 1#变压器柜 | KYN28-12 | 10KV 150A | 许继电气股份有限公司 | 2004.7 | 0430665 | 1 | 高压房
4 | AH4 2#变压器柜 | KYN28-12 | 10KV 150A | 许继电气股份有限公司 | 2004.7 | 0430664 | 1 | 高压房
5 | AH5 3#变压器柜 | KYN28-12 | 10KV 150A | 许继电气股份有限公司 | 2004.7 | 0430663 | 1 | 高压房
6 | AH6 4#变压器柜 | KYN28-12 | 10KV 150A | 许继电气股份有限公司 | 2004.7 | 0430662 | 1 | 高压房
7 | AH7 5#变压器柜 | KYN28-12 | 10KV 75A | 许继电气股份有限公司 | 2004.7 | 0430661 | 1 | 高压房
8 | AH8 备用柜 | KYN28-12 | 10KV 150A | 许继电气股份有限公司 | 2004.7 | 0430660 | 1 | 高压房
9 | AH9 专用计量柜 | KYN28-12 | 10KV 400A | 许继电气股份有限公司 | 2004.7 | 0430659 | 1 | 高压房
10 | AH10 2#电源进线柜 | KYN28-12 | 10KV 600A | 许继电气股份有限公司 | 2004.7 | 0430658 | 1 | 高压房

## 主楼低压配电柜台帐
主楼低压配电柜台帐
序号 | 柜号及设备名称 | 型号规格 | 参数 | 生产厂家、品牌 | 生产日期 | 出厂/设备编号 | 数量 | 安装位置
1 | 1PK3馈电柜 | MNSD1 | 50HZ 380V | 许继电气股份有限公司 | 2004.8 | 0430804 | 1 | 空调配电房
2 | 1PK2馈电柜 | MNSD1 | 50HZ 380V | 许继电气股份有限公司 | 2004.8 | 0430803 | 1 | 空调配电房
3 | 1p4空调机房用电柜 | MNSD1 | 50HZ 380V | 许继电气股份有限公司 | 2004.8 | 0430769 | 1 | 空调配电房
4 | 1P3B无功补偿辅柜 | MNSD1 | 50HZ 380V | 许继电气股份有限公司 | 2004.8 | 0430768.2 | 1 | 空调配电房
5 | 1P3A无功补偿主柜 | MNSD1 | 50HZ 380V | 许继电气股份有限公司 | 2004.8 | 043076812 | 1 | 空调配电房
6 | 1P2市电进线柜 | MNSD1 | 50HZ 380V | 许继电气股份有限公司 | 2004.8 | 0430767 | 1 | 空调配电房
7 | 1P1发电机进线柜 | MNSD1 | 50HZ 380V | 许继电气股份有限公司 | 2004.8 | 0430766 | 1 | 空调配电房
8 | 1PK1中央空调机房进线柜 | MNSD1 | 50HZ 380V | 许继电气股份有限公司 | 2004.8 | 0430802 | 1 | 低压房
9 | 1P5馈电柜 | MNSD1 | 50HZ 380V | 许继电气股份有限公司 | 2004.8 | 0430770 | 1 | 低压房
10 | 1P6馈电柜 | MNSD1 | 50HZ 380V | 许继电气股份有限公司 | 2004.8 | 0430771 | 1 | 低压房
11 | 1P7馈电柜 | MNSD1 | 50HZ 380V | 许继电气股份有限公司 | 2004.8 | 0430772 | 1 | 低压房
12 | 1P8馈电柜 | MNSD1 | 50HZ 380V | 许继电气股份有限公司 | 2004.8 | 0430773 | 1 | 低压房
13 | 1P9联络柜 | MNSD1 | 50HZ 380V | 许继电气股份有限公司 | 2004.8 | 0430774 | 1 | 低压房
14 | 1P10发电机进线柜 | MNSD1 | 50HZ 380V | 许继电气股份有限公司 | 2004.8 | 0430775 | 1 | 低压房
15 | 1P11市电进线柜 | MNSD1 | 50HZ 380V | 许继电气股份有限公司 | 2004.8 | 0430776 | 1 | 低压房
16 | 1P12A无功补偿主柜 | MNSD1 | 50HZ 380V | 许继电气股份有限公司 | 2004.8 | 0430777.1 | 1 | 低压房
17 | 1P12B无功补偿辅柜 | MNSD1 | 50HZ 380V | 许继电气股份有限公司 | 2004.8 | 0430777.2 | 1 | 低压房
18 | 1P13馈电柜 | MNSD1 | 50HZ 380V | 许继电气股份有限公司 | 2004.8 | 0430778 | 1 | 低压房
19 | 1P14馈电柜 | MNSD1 | 50HZ 380V | 许继电气股份有限公司 | 2004.8 | 0430779 | 1 | 低压房
20 | 1P15馈电柜 | MNSD1 | 50HZ 380V | 许继电气股份有限公司 | 2004.8 | 0430780 | 1 | 低压房
21 | 1P16馈电柜 | MNSD1 | 50HZ 380V | 许继电气股份有限公司 | 2004.8 | 0430781 | 1 | 低压房
22 | 1P17发电机进线柜 | MNSD1 | 50HZ 380V | 许继电气股份有限公司 | 2004.8 | 0430782 | 1 | 低压房
23 | 1P18市电进线柜 | MNSD1 | 50HZ 380V | 许继电气股份有限公司 | 2004.8 | 0430789 | 1 | 低压房
24 | 1P19A无功补偿主柜 | MNSD1 | 50HZ 380V | 许继电气股份有限公司 | 2004.8 | 0430784.1 | 1 | 低压房
25 | 1P19B无功补偿辅柜 | MNSD1 | 50HZ 380V | 许继电气股份有限公司 | 2004.8 | 0430784.2 | 1 | 低压房
26 | 1P20馈电柜 | MNSD1 | 50HZ 380V | 许继电气股份有限公司 | 2004.8 | 0430785 | 1 | 低压房
27 | 1P21馈电柜 | MNSD1 | 50HZ 380V | 许继电气股份有限公司 | 2004.8 | 0430786 | 1 | 低压房
28 | 1P22馈电柜 | MNSD1 | 50HZ 380V | 许继电气股份有限公司 | 2004.8 | 0430787 | 1 | 低压房
29 | 1P23分段柜 | MNSD1 | 50HZ 380V | 许继电气股份有限公司 | 2004.8 | 0430788 | 1 | 低压房
30 | 1P24发电机进线柜 | MNSD1 | 50HZ 380V | 许继电气股份有限公司 | 2004.8 | 0430789 | 1 | 低压房
31 | 1P25市电进线柜 | MNSD1 | 50HZ 380V | 许继电气股份有限公司 | 2004.8 | 0430790 | 1 | 低压房
32 | 1P26A无功补偿主柜 | MNSD1 | 50HZ 380V | 许继电气股份有限公司 | 2004.8 | 0430791.1 | 1 | 低压房
33 | 1P26B无功补偿辅柜 | MNSD1 | 50HZ 380V | 许继电气股份有限公司 | 2004.8 | 0430791.2 | 1 | 低压房
34 | 1P27机房专用空调柜 | MNSD1 | 50HZ 380V | 许继电气股份有限公司 | 2004.8 | 0430792 | 1 | 低压房
35 | 1P28馈电柜 | MNSD1 | 50HZ 380V | 许继电气股份有限公司 | 2004.8 | 0430793 | 1 | 低压房
36 | 1P29馈电柜 | MNSD1 | 50HZ 380V | 许继电气股份有限公司 | 2004.8 | 0430794 | 1 | 低压房
37 | 1P30馈电柜 | MNSD1 | 50HZ 380V | 许继电气股份有限公司 | 2004.8 | 0430795 | 1 | 低压房
38 | 双电源切换柜（二楼机房） | GCK | 400V 1200A | 广东友源电气有限公司 | 2015.8 | D4011 | 1 | 低压房
39 | 广州证劵UPS1 | GPDS-1600 | / | 海德森 | 2013.7 | 6016807 | 1 | 低压房
40 | 广州证劵UPS2 | GPDS-1600 | / | 海德森 | 2013.7 | 6016808 | 1 | 低压房
41 | （二楼机房） 1P31 出线柜 | GCK | 400V 1200A | 广东友源电气有限公司 | 2015.8 | D4012 | 1 | 低压房
42 | 1#外供冷冻水泵变频器 | ACS510-01 | 电流：205A；电压：3-380V,功率110KW | ABB | 2018 | 3182603020 | 1 | 低压房
43 | 2#外供冷冻水泵变频器 | ACS510-01 | 电流：205A；电压：3-380V,功率110KW | ABB | 2018 | 3181205442 | 1 | 低压房
44 | 1#外供冷冻水泵变频器控制柜 | / | 电压：380V、50HZ | 柜体：威图 | 2018 | 1PK6 | 1 | 低压房
45 | 2#外供冷冻水泵变频器控制柜 | / | 电压：380V、50HZ | 柜体：威图 | 2018 | 1PK7 | 1 | 低压房
46 | 板换器PLC控制柜 | / | 电压：380V、50HZ | 威图 | 2018 | 1PK5 | 1 | 低压房

## 供水泵房台帐
水泵房低压柜\电机台帐
序号 | 柜号及设备名称 | 型号规格 | 参数 | 生产厂家、品牌 | 生产日期 | 出厂/设备编号 | 数量 | 安装位置
1 | 高质水泵控制柜 | MVWS-2Z | 380V 功率：4KW 变频容量：6.6KVA | 广州广一集团羊城供水设备 | 2004.8 | 30406 | 1 | 负一水泵房电房
2 | 杂质水泵控制柜 | MVWS-2Z | 380V 功率：4KW 变频容量：17.5KVA | 广州广一集团羊城供水设备 | 2004.8 | 32407 | 1 | 负一水泵房电房
3 | 高质水泵 | VA.S-12M-2 | 电压：380V、功率：4KW、电流：7.8A | 杭州江潮电机有限公司 | 2008 | E61071 | 1 | 负一水泵房
4 | 高质水泵 | 40GDLF8-11X7 | 电压：380V、功率：4KW、电流：7.8A | 广州广一集团羊城供水设备 | 2004.8 | 1 | 1 | 负一水泵房
5 | 杂质水泵 | Y2-160M1 | 电压：380V、功率：11KW、电流：21.5A | 广州市第一水泵厂电机分厂 | 2017.12 | A4996 | 1 | 负一水泵房
6 | 杂质水泵 | 65GDL24-12*8 | 电压：380V、功率：11KW、电流：21.5A | 广州市第一水泵厂电机分厂 | 2004.8 | 11 | 1 | 负一水泵房
7 | 潜污水泵控制箱及水泵 | WQG-ZZW/40*70 | 功率：22KW、电压：380V、电流：10A | 广东肯富来泵业股份有限公司 | 2004.7 | / | 1 | 负一水泵房电房
8 | 潜污水泵控制箱及水泵 | WQG-ZZW/40*70 | 功率：22KW、电压：380V、电流：10A | 广东肯富来泵业股份有限公司 | 2004.7 | / | 1 | 负一水泵房电房

## 消防系统台账
水泵房低压柜\电机台帐
序号 | 柜号及设备名称 | 型号规格 | 参数 | 生产厂家、品牌 | 生产日期 | 出厂/设备编号 | 数量 | 安装位置
1 | 消防水泵 | FQL-I-2Y1X | 380V 功率（消防泵：37KW;稳压泵：4KW） 电流（消防泵：42A;稳压泵：10A） | 广州广一集团羊城供水设备 | 2004.8 | 32408 | 1 | 负一水泵房
2 | 消防水泵控制柜 | FQL-I-2Y1Z | 380V 功率（消防泵：37KW;稳压泵：4KW） 电流（消防泵：42A;稳压泵：10A） | 广州广一集团羊城供水设备 | 2004.8 | 32409 | 1 | 负一水泵房电房
3 | 消防送风机 | DT22 | 风量：20000m³/h，功率7.5KW，转速650转/分钟 | 东莞市飞达机电配套设备制造有限公司 | 2004.7 | 2001211 | 1 | 负一楼
4 | 消防排风机 | DT28 | 风量：40000m³/h，功率18.5KW，转速600转/分钟 | 东莞市飞达机电配套设备制造有限公司 | 2004.7 | 2001211 | 1 | 负一楼

## 变压器台帐
变压器台帐
序号 | 设备名称 | 型号规格 | 参数 | 生产厂家、品牌 | 生产日期 | 出厂/设备编号 | 数量 | 安装位置
1 | 1#变压器 | SCB10-1600/10 | 1600KVA 400V 2309.4A | 许继电气股份有限公司 | 2004.7 | 0430563 | 1 | 1#变压器房
2 | 2#变压器 | SCB10-1600/10 | 1600KVA 400V 2309.4A | 许继电气股份有限公司 | 2004.7 | 0430564 | 1 | 2#变压器房
3 | 3#变压器 | SCB10-1600/10 | 1600KVA 400V 2309.4A | 许继电气股份有限公司 | 2004.7 | 0430565 | 1 | 3#变压器房
4 | 4#变压器 | SCB10-1600/10 | 1600KVA 400V 2309.4A | 许继电气股份有限公司 | 2004.7 | 0430566 | 1 | 4#变压器房
5 | 5#变压器 | SCB10-630/10 | 630KVA 400V 909.3A | 许继电气股份有限公司 | 2004.7 | 0430567 | 1 | 副楼变压器房

## 柴油发电机房台帐
柴油发电机台帐
序号 | 设备名称 | 型号规格 | 参数 | 生产厂家、品牌 | 生产日期 | 出厂/设备编号 | 数量 | 安装位置
1 | 1#发电机组 | 742RSL4048 | FRAME:742;RPM:1500; 功率：1030KW,1288KVA | Perkins | 2004 | WA538205-0404 | 1 | 主楼发电机房
2 | 2#发电机组 | 742RSL4048 | FRAME:742;RPM:1500; 功率：1030KW,1288KVA | Perkins | 2004 | WA538213-0404 | 1 | 主楼发电机房
3 | 副楼发电机组 | 575R5LB044 | FRAME:575;RPM:1500; 功率：830KW,1038KVA | Perkins | 2004 | WA535469-1003 | 1 | 副楼发电机房
4 | 主楼储油箱 | 铁箱 | 1*1*1m | / | 2004 | / | 2 | 主楼发电机房
5 | 副楼储油箱 | 铁箱 | 1*1*1m | / | 2004 | / | 1 | 副楼发电机房

## 制冷机台帐
制冷机台帐
序号 | 设备名称 | 型号规格 | 参数 | 生产厂家、品牌 | 生产日期 | 出厂/设备编号 | 数量 | 安装位置
1 | 1#制冷机 | YSEBEAS45CJE | 制冷量：1336KW;电流：414A；电压：380V,50HZ;制冷剂：R22 | 约克（无锡）空调冷冻设备有限公司 | 2004.06 | EFNM130801 | 1 | 空调机房
2 | 2#制冷机 | YSEBEAS45CJE | 制冷量：1336KW;电流：414A；电压：380V,50HZ;制冷剂：R22 | 约克（无锡）空调冷冻设备有限公司 | 2004.06 | EFNM130803 | 1 | 空调机房
3 | 3#制冷机 | YSEBEAS45CJE | 制冷量：1336KW;电流：414A；电压：380V,50HZ;制冷剂：R22 | 约克（无锡）空调冷冻设备有限公司 | 2004.06 | EFNM130804 | 1 | 空调机房
4 | 4#制冷机 | YSEBEAS45CJE | 制冷量：1336KW;电流：414A；电压：380V,50HZ;制冷剂：R22 | 约克（无锡）空调冷冻设备有限公司 | 2004.06 | EFNM130801 | 1 | 空调机房

## 电动阀门
电动阀门
序号 | 设备名称 | 型号规格 | 参数 | 生产厂家、品牌 | 生产日期 | 出厂/设备编号 | 数量 | 安装位置
1 | V1电动开关阀 | HM，RA系列 | 50HZ 380V，10A | 创铖 | / | / | 2018年 | 负一主机房
2 | V2电动开关阀 | HM，RA系列 | 50HZ 380V，10A | 创城 | / | / | 2018年 | 负一主机房
3 | V3电动开关阀 | HM，RA系列 | 50HZ 380V，10A | 创城 | / | / | 2018年 | 负一主机房
4 | V4电动开关阀 | SERIES 70 | 50HZ,220V，10A | 博雷 | / | / | 2018年 | 负一主机房
5 | V5电动开关阀 | SERIES 70 | 50HZ,220V，10A | 博雷 | / | / | 2018年 | 负一主机房
6 | V6电动开关阀 | SERIES 70 | 50HZ,220V，10A | 博雷 | / | / | 2018年 | 负一主机房
7 | V7电动开关阀 | SERIES 70 | 50HZ,220V，10A | 博雷 | / | / | 2018年 | 负一主机房
8 | V8电动开关阀 | SERIES 70 | 50HZ,220V，10A | 博雷 | / | / | 2018年 | 负一主机房
9 | V9电动开关阀 | SERIES 70 | 50HZ,220V，10A | 博雷 | / | / | 2018年 | 负一主机房
10 | V10电动开关阀 | HM，RA系列 | 50HZ 380V，10A | 创城 | / | / | 2018年 | 负一主机房
11 | V11电动开关阀 | HM，RA系列 | 50HZ 380V，10A | 创城 | / | / | 2018年 | 负一主机房
12 | M1电动调节阀阀 | qt150-0.3-11.ppc | 50HZ 380V，10A | 博雷 | 2018.06 | 180609000 | 2018年 | 负一主机房
13 | M2电动调节阀阀 | 博雷 | 50HZ,220V，20A | 博雷 | / | B33311 | 2018年 | 负一主机房
14 | M3电动调节阀阀 | 博雷 | 50HZ,220V，20A | 博雷 | / | / | 2018年 | 负一主机房

## 板换设备台账
板换设备台帐
序号 | 设备名称 | 型号规格 | 参数 | 生产厂家、品牌 | 生产日期 | 出厂/设备编号 | 数量 | 安装位置
1 | 1#板换器 | / | 换热量：2700KW | 阿法拉伐 | 2017.11 | / | 1 | 空调机房
2 | 2#板换器 | / | 换热量：2700KW | 阿法拉伐 | 2017.11 | / | 1 | 空调机房

## 水箱水池
水池水箱
序号 | 设备名称 | 型号规格 | 参数 | 生产厂家、品牌 | 生产日期 | 出厂/设备编号 | 数量 | 安装位置
1 | 膨胀水箱补水箱 | 不锈钢水箱 | 1.5*1*1 | / | 2004年 | / | 1 | 天面11楼
2 | 杂用水箱 | 不锈钢水箱 | 3*2*2.5m | / | 2004年 | / | 1 | 负一楼
3 | 高质水箱 | 不锈钢水箱 | 2*1.5*2.5m | / | 2004年 | / | 1 | 负一楼
4 | 天面补水池 | 钢筋混凝土水池 | 7.5*3.5*3.2m | / | 2004年 | / | 1 | 13楼
5 | 消防水池 | 钢筋混凝土水池 | 高度3.5m | / | 2004年 | / | 1 | 负一楼

## 风冷机台帐
风冷机台帐
序号 | 设备名称 | 型号规格 | 参数 | 生产厂家、品牌 | 生产日期 | 出厂/设备编号 | 数量 | 安装位置
1 | 模块式风冷冷水（热泵）机组 | YCAE61SDC-B | 制冷量：63.5KW，电源参数：380V,50HZ | 约克广州空调冷冻设备有限公司 | 2011.8.25 | 50531H19876232 | 1 | 天面
2 | 模块式风冷冷水（热泵）机组 | YCAE61SDC-B | 制冷量：63.5KW，电源参数：380V,50HZ | 约克广州空调冷冻设备有限公司 | 2011.8.25 | 50531H19876233 | 1 | 天面
3 | 模块式风冷冷水（热泵）机组 | YCAE61SDC-B | 制冷量：63.5KW，电源参数：380V,50HZ | 约克广州空调冷冻设备有限公司 | 2011.8.25 | 50531H19876234 | 1 | 天面
4 | 模块式风冷冷水（热泵）机组 | YCAE61SDC-B | 制冷量：63.5KW，电源参数：380V,50HZ | 约克广州空调冷冻设备有限公司 | 2011.8.25 | 50531H19876235 | 1 | 天面
5 | 模块式风冷冷水（热泵）机组 | YCAE61SDC-B | 制冷量：63.5KW，电源参数：380V,50HZ | 约克广州空调冷冻设备有限公司 | 2011.8.25 | 50531H19876236 | 1 | 天面
6 | 冷风机控制箱 | YJV5X | 电源参数：380V,50HZ | 基依 | 2011.8 | DY02 | 1 | 4号电梯机房

## 发电机房低压柜台账
发电机房低压柜台帐
序号 | 设备名称 | 型号规格 | 参数 | 生产厂家、品牌 | 生产日期 | 出厂/设备编号 | 数量 | 安装位置
1 | 1#发电机指示柜 | ＭＮＳＤ | 电压：380V、50HZ | 欧佰机电 | 2004.8 | / | 1 | 负1楼发电机房
2 | 2#发电机指示柜 | ＭＮＳＤ | 电压：380V、50HZ | 欧佰机电 | 2004.8 | / | 1 | 负1楼发电机房
3 | 1FP发电机进线柜 | MNSD1 | 电压：380V、50HZ | 许继电气股份有限公司 | 2004.8 | 430797 | 1 | 负1楼发电机房
4 | 2FP发电机出线柜 | MNSD1 | 电压：380V、50HZ | 许继电气股份有限公司 | 2004.8 | 430798 | 1 | 负1楼发电机房
5 | 3FP发电机出线柜 | MNSD1 | 电压：380V、50HZ | 许继电气股份有限公司 | 2004.8 | 430799 | 1 | 负1楼发电机房
6 | 4FP发电机出线柜 | MNSD1 | 电压：380V、50HZ | 许继电气股份有限公司 | 2004.8 | 430800 | 1 | 负1楼发电机房
7 | 5FP发电机出线柜 | MNSD1 | 电压：380V、50HZ | 许继电气股份有限公司 | 2004.8 | 430801 | 1 | 负1楼发电机房

## 高压直流电池屏台账
高压直流电池屏台帐
序号 | 设备名称 | 型号规格 | 参数 | 生产厂家、品牌 | 生产日期 | 出厂/设备编号 | 数量 | 安装位置
1 | 整流馈电屏 | PZ61-2K | DAM05数字电流表2个、DVM05数字电压表3个、ZTY10母线电压自动调节装置1台、微机直流测控装置（WZCK-00）1台、高压开关整流器（ZZG12-10220)2台 | / | 2004.8 | 70254 | 1 | 高压电房
2 | 蓄电池屏 | PZ61-D | 蓄电池：18个、直流接地绝缘监测仪（HDM-2000)ICK | / | 2018.9 | 70255 | 1 | 高压电房

## 冷却塔台账
冷却塔台帐
序号 | 设备名称 | 型号规格 | 参数 | 生产厂家、品牌 | 生产日期 | 出厂/设备编号 | 数量 | 安装位置
1 | 冷却塔控制箱 | HWS | 功率：8KW、电压：380V、电流：16A | 华鹏集团公司 | 2004.9 | A11L07 | 1 | 西区11楼走廊
2 | 冷却塔配电箱 | HWS | 功率：45KW、电压：380V、电流：80A | 华鹏集团公司 | 2004.9 | A11L83 | 1 | 西区11楼强电井
3 | 1#冷却塔 | SRC-AS-400 | 功率：25KW、电压：380V | 马利 | 2004.7 | / | 1 | 11层天面
4 | 2#冷却塔 | SRC-AS-400 | 功率：25KW、电压：380V | 马利 | 2004.7 | / | 1 | 11层天面
5 | 3#冷却塔 | SRC-AS-400 | 功率：25KW、电压：380V | 马利 | 2004.7 | / | 1 | 11层天面
6 | 4#冷却塔 | SRC-AS-400 | 功率：25KW、电压：380V | 马利 | 2004.7 | / | 1 | 11层天面

## 亮化工程台帐
亮化工程台帐
序号 | 设备名称 | 型号规格 | 参数 | 生产厂家、品牌 | 生产日期 | 出厂/设备编号 | 数量 | 安装位置
1 | 亮化项目AL#1配电箱 | 900*1100*200 | / | / | 2016.5 | / | 1 | 1楼西区强电井
2 | 亮化项目AL#2配电箱 | 900*1100*200 | / | / | 2016.5 | / | 1 | 副楼配电房

## 制冷机房冷冻、冷却水泵电机台帐
制冷机房冷冻、冷却水泵电机台帐
序号 | 设备名称 | 型号规格 | 参数 | 生产厂家、品牌 | 生产日期 | 出厂/设备编号 | 数量 | 安装位置
1 | 1#冷却水泵 | 1D225S | 电源参数：380V,50HZ，功率：37KW，电流：71.2，转速：1476R/min | WIL0 | 2004 | 4D70551 | 1 | 负1楼制冷机房
2 | 2#冷却水泵 | 1D225S | 电源参数：380V,50HZ，功率：37KW，电流：71.2，转速：1477R/min | WIL0 | 2004 | 4D70552 | 1 | 负1楼制冷机房
3 | 3#冷却水泵 | 1D225S | 电源参数：380V,50HZ，功率：37KW，电流：71.2，转速：1478R/min | WIL0 | 2004 | 4D70553 | 1 | 负1楼制冷机房
4 | 4#冷却水泵 | 1D225S | 电源参数：380V,50HZ，功率：37KW，电流：71.2，转速：1479R/min | WIL0 | 2004 | 4D70554 | 1 | 负1楼制冷机房
5 | 1#冷冻水泵 | 1D225S | 电源参数：380V,50HZ，功率：37KW，电流：71.2，转速：1480R/min | WIL0 | 2004 | 4D70555 | 1 | 负1楼制冷机房
6 | 2#冷冻水泵 | 1D225S | 电源参数：380V,50HZ，功率：37KW，电流：71.2，转速：1481R/min | WIL0 | 2004 | 4D70556 | 1 | 负1楼制冷机房
7 | 3#冷冻水泵 | 1D225S | 电源参数：380V,50HZ，功率：37KW，电流：71.2，转速：1482R/min | WIL0 | 2004 | 4D70557 | 1 | 负1楼制冷机房
8 | 4#冷冻水泵 | 1D225S | 电源参数：380V,50HZ，功率：37KW，电流：71.2，转速：1483R/min | WIL0 | 2004 | 4D70558 | 1 | 负1楼制冷机房

## 副楼低压配电柜台帐
副楼低压配电柜台帐
序号 | 柜号及设备名称 | 型号规格 | 参数 | 生产厂家、品牌 | 生产日期 | 出厂/设备编号 | 数量 | 安装位置
1 | 2P7馈电柜 | MNSD1 | 50HZ 380V | 许继电气股份有限公司 | 2004.8 | 0430805 | 1 | 副楼低压配电房
2 | 2P2馈电柜 | MNSD1 | 50HZ 380V | 许继电气股份有限公司 | 2004.8 | 0430807 | 1 | 副楼低压配电房
3 | 2P3馈电柜 | MNSD1 | 50HZ 380V | 许继电气股份有限公司 | 2004.8 | 0430805 | 1 | 副楼低压配电房
4 | 2P4无功补偿柜 | MNSD1 | 50HZ 380V | 许继电气股份有限公司 | 2004.8 | 0430808 | 1 | 副楼低压配电房
5 | 2P5市电进线柜 | MNSD1 | 50HZ 380V | 许继电气股份有限公司 | 2004.8 | 0430809 | 1 | 副楼低压配电房
6 | 2P6市电及发电机电源自动切换柜 | MNSD1 | 50HZ 380V | 许继电气股份有限公司 | 2004.8 | 0430810 | 1 | 副楼低压配电房
7 | 2P7应急发电机及移动发电机电源自动切换柜 | MNSD1 | 50HZ 380V | 许继电气股份有限公司 | 2004.8 | 0430811 | 1 | 副楼低压配电房
8 | 2P8馈电柜 | MNSD1 | 50HZ 380V | 许继电气股份有限公司 | 2004.8 | 0430812 | 1 | 副楼低压配电房
9 | 2P9馈电柜 | MNSD1 | 50HZ 380V | 许继电气股份有限公司 | 2004.8 | 0430813 | 1 | 副楼低压配电房

## 主楼数据中心供配电系统台账
数据中心供配电系统台账
序号 | 柜号及设备名称 | 型号规格 | 参数 | 生产厂家、品牌 | 生产日期 | 出厂/设备编号 | 数量 | 安装位置
1 | 精密配电柜 | 海德森SPDS精密配电柜 | / | 海德森 | / | / | 8 | 主楼4楼
2 | 精密配电柜 | 海德森 GPDS低压配电柜 | / | 海德森 | / | / | 26 | 主楼4楼
3 | 闭合器 | 施耐德 MT16H1 | / | 施耐德 | / | / | 3 | 主楼4楼