## 包组一
序号 | 名称 | 品牌型号规格 | 单位 | 数量
1 | 安全帽 | 梅思安黄色安全帽、带公司标识文字、年份在2025年6月后生产 | 项 | 15
2 | 板换密封胶条 | 台湾舒瑞普、板换型号GC-51MX60 | 条 | 100
3 | 板换密封胶条 | 江苏宝德、板换型号BB150H-46X | 条 | 84
4 | 板换密封胶条 | 台湾舒瑞普、板换型号GL-13MX48 | 条 | 100
5 | 逃生防烟面罩 | 过滤器式、3C认证 | 盒 | 5
6 | 蝶阀 | 法兰式手动涡轮碟阀：DN125、PN16、阀体材质为QT550；阀门用的螺丝都为不锈钢304、阀杆为不锈钢304；阀板材质为不锈钢；橡胶内衬材质为EPDM | 个 | 1
7 | 法兰 | 碳钢材质、DN125、PN16、∅135x245mm、厚28mm、中心孔距210mm | 个 | 2
8 | 钢管 | 碳钢材质、DN125、Pn16、∅125x133mm | 根 | 1
9 | 闸阀 | 螺牙式铜闸阀、Dn50、Pn16、 | 个 | 3
10 | 单头外螺纹碳钢管 | 碳钢材质、公制螺纹、管长150mm、管厚5mm、螺纹长50mm、DN50 | 根 | 4
11 | 动力电缆 | ZR-YJY 4*16mm2 | 米 | 120
12 | 线耳 | DT16 | 个 | 40
13 | 电源开关 | 数显式可调直流开关电源、480W、0-220v22A | 个 | 1
14 | 铜鼻子 | DT240 | 个 | 8
15 | 铜鼻子 | DT120 | 个 | 5
16 | 热缩套管 | Ø32 黑色 | 米 | 10
17 | 温度变送器 | 0~100℃，输出：RS485，带表显，含不锈钢宝塔保护套，螺纹规格：M27*1.5，插入深度：150mm | 个 | 2
18 | 智能电表 | DTSU666导轨式智能电表，含开口互感器，250/5，三相四线制，带RS485接口，支持Modbus RTU通讯协议 | 套 | 3
19 | 电缆 | YJY 3*240+2*120 | 米 | 5
20 | 热缩套管 | Ø50，黄 | 米 | 10
21 | 热缩套管 | Ø50，绿 | 米 | 10
22 | 热缩套管 | Ø50，红 | 米 | 10
23 | 热缩套管 | Ø30，蓝 | 米 | 10
24 | 热缩套管 | Ø30，黄绿双色 | 米 | 10
25 | LED光管 | LED T8 220V 5W | 根 | 30
26 | 槽钢 | 10#镀锌槽钢，4米/条 | 根 | 4
27 | 外六角自攻螺丝 | 碳钢加镀彩锌，M4.2x40mm, | 颗 | 400
28 | 防锈喷漆 | 罗巴鲁冷镀锌气雾剂、银色 | 罐 | 15
29 | 门禁电源 | TA-208K，12V，5A | 个 | 5
30 | 雄黄驱蛇粉 | 防雨型、5斤/桶 | 桶 | 2
31 | 蚂蚁药 | 郁康牌灭蚁饵剂，10袋/盒 | 盒 | 10
32 | 灰油漆 | 金属漆、中灰色、5Kg/桶 | 桶 | 10
33 | 绿油漆 | 金属漆、深绿色、5Kg/桶 | 桶 | 10
34 | 黄油漆 | 金属漆、深黄色、5Kg/桶 | 桶 | 10
35 | 油漆稀释剂 | 油漆稀释剂、15Kg/桶 | 桶 | 2
36 | 安全警示带 | 红白色、65mmx100m/卷、加厚型 | 卷 | 10
37 | 警示牌 | 材质：塑胶、尺寸:240x120x2mm,内容：有人工作，禁止开阀。红色字体。 | 个 | 15
38 | 警示牌 | 材质：塑胶、尺寸:240x120x3mm,内容：有人工作，禁止合闸。红色字体。 | 个 | 15
39 | 鼠标垫 | 黑色 | 块 | 10
40 | 储电池 | 12V、55Ah/20hr | 个 | 2
41 | 水泵橡胶减震座 | 材质：橡胶、荷载600-800公斤、底座直径300mm、高120mm、固定螺丝：M20，底孔中心距262mm | 个 | 28

## 包组二
序号 | 名称 | 品牌型号规格 | 单位 | 数量
1 | K油 | 电制冷机组型号：YKIBK3K15CXG/FG22,K油，5加仑/桶、型号：约克011-00533-000 | 桶 | 4
2 | 干燥过滤器 | 电制冷机组型号：YKIBK3K15CXG/FG22,型号：约克026-37563-000 | 个 | 1
3 | 油滤芯 | 电制冷机组型号：YKIBK3K15CXG/FG22,型号：约克026W32831-000 | 个 | 1